## Orçamento
Timbre/nome da empresa - CNPJ - data de envio - data de validade
MUNICÍPIO: São Carlos
OBRA: Reforma do prédio 1ª Cia da Policia Militar de São Carlos
ENDEREÇO: Rua Santos Dumont, 260 - Vila Celina
BOLETIM: CDHU 200 E SINAPI 01/2026
BDI
PLANILHA ORÇAMENTARIA
ITENS |  |  | DESCRIÇÃO | UNIDADE | QUANTIDADE | MATERIAL | MÃO DE OBRA | CUSTO UNITÁRIO | CUSTO | PREÇO COM BDI
1 |  | 1 | SERVIÇOS PRELIMINARES
|  |  | Placa de identificação para obra | M2 | 4.5 | 820.57 | 104.34 |  | 0 | 0
[8 empty] | SUBTOTAL | 0 | 0
|  | 2 | REFORMA DOS BANHEIROS
|  | 2.1 | DEMOLIÇÃO DE REVESTIMENTO CERÂMICO, DE FORMA MECANIZADA COM MARTELETE, SEM REAPROVEITAMENTO. AF_09/2023 | M2 | 55 | 0 | 4.8 |  | 0 | 0
|  | 2.2 | Remoção de tubulação hidráulica em geral, incluindo conexões, caixas e ralos | M | 15 | 0 | 9.08 |  | 0 | 0
|  | 2.3 | Retirada de aparelho sanitário incluindo acessórios | UN | 6 | 0 | 49.68 |  | 0 | 0
|  | 2.4 | Revestimento em porcelanato esmaltado acetinado para área interna e ambiente com acesso ao exterior, grupo de absorção BIa, resistência química B, assentado com argamassa colante industrializada, rejuntado | M2 | 55 | FALSE | FALSE |  | 0 | 0
|  | 2.5 | Assentamento de pisos e revestimentos cerâmicos com argamassa mista | M2 | 55 | FALSE | FALSE |  | 0 | 0
|  | 2.6 | Recolocação de aparelhos sanitários, incluindo acessórios | UN | 4 | FALSE | FALSE |  | 0 | 0
|  | 2.7 | Mictório coletivo em aço inoxidável | M | 1.2 | FALSE | FALSE |  | 0 | 0
|  | 2.8 | Válvula de mictório padrão, vazão automática, DN= 3/4´ | UN | 1 | FALSE | FALSE |  | 0 | 0
|  | 2.9 | Sifão plástico com copo, rígido, de 1´ x 1 1/2´ | UN | 1 | FALSE | FALSE |  | 0 | 0
|  | 2.10 | Acabamento cromado para registro | UN | 4 | FALSE | FALSE |  | 0 | 0
|  | 2.11 | Bolsa para bacia sanitária | UN | 3 | FALSE | FALSE |  | 0 | 0
|  | 2.12 | Registro regulador de vazão para torneira, misturador e bidê, em latão cromado com canopla, DN= 1/2´ | UN | 8 | FALSE | FALSE |  | 0 | 0
|  | 2.13 | VASO SANITÁRIO SIFONADO COM CAIXA ACOPLADA LOUÇA BRANCA - PADRÃO MÉDIO, INCLUSO ENGATE FLEXÍVEL EM METAL CROMADO, 1/2 X 40CM - FORNECIMENTO E INSTALAÇÃO. AF_01/2020 | UN | 3 | FALSE | FALSE |  | 0 | 0
|  | 2.14 | CHUVEIRO ELÉTRICO COMUM CORPO PLÁSTICO, TIPO DUCHA - FORNECIMENTO E INSTALAÇÃO. AF_01/2020 | UN | 4 | FALSE | FALSE |  | 0 | 0
|  | 2.15 | CURVA LONGA 90 GRAUS, PVC, SERIE NORMAL, ESGOTO PREDIAL, DN 100 MM, JUNTA ELÁSTICA, FORNECIDO E INSTALADO EM RAMAL DE DESCARGA OU RAMAL DE ESGOTO SANITÁRIO. AF_08/2022 | UN | 4 | FALSE | FALSE |  | 0 | 0
|  | 2.16 | PORTA DE MADEIRA PARA PINTURA, SEMI-OCA (LEVE OU MÉDIA), 80X210CM, ESPESSURA DE 3,5CM, INCLUSO DOBRADIÇAS - FORNECIMENTO E INSTALAÇÃO. AF_10/2025 | UN | 1 | FALSE | FALSE |  | 0 | 0
|  | 2.17 | RALO SIFONADO REDONDO, PVC, DN 100 X 40 MM, JUNTA SOLDÁVEL, FORNECIDO E INSTALADO EM RAMAL DE DESCARGA OU EM RAMAL DE ESGOTO SANITÁRIO. AF_08/2022 | UN | 6 | FALSE | FALSE |  | 0 | 0
|  | 2.18 | TUBO PVC, SERIE NORMAL, ESGOTO PREDIAL, DN 50 MM, FORNECIDO E INSTALADO EM PRUMADA DE ESGOTO SANITÁRIO OU VENTILAÇÃO. AF_08/2022 | M | 18 | FALSE | FALSE |  | 0 | 0
|  | 2.19 | TUBO PVC, SERIE NORMAL, ESGOTO PREDIAL, DN 100 MM, FORNECIDO E INSTALADO EM RAMAL DE DESCARGA OU RAMAL DE ESGOTO SANITÁRIO. AF_08/2022 | M | 18 | FALSE | FALSE |  | 0 | 0
|  | 2.20 | TUBO, PVC, SOLDÁVEL, DE 32MM, INSTALADO EM RAMAL DE DISTRIBUIÇÃO DE ÁGUA - FORNECIMENTO E INSTALAÇÃO. AF_06/2022 | M | 18 | FALSE | FALSE |  | 0 | 0
|  | 2.21 | LUVA, PVC, SOLDÁVEL, DN 32MM, INSTALADO EM RAMAL DE DISTRIBUIÇÃO DE ÁGUA - FORNECIMENTO E INSTALAÇÃO. AF_06/2022 | UN | 10 | FALSE | FALSE |  | 0 | 0
|  | 2.22 | LUVA SOLDÁVEL E COM ROSCA, PVC, SOLDÁVEL, DN 32MM X 1, INSTALADO EM RAMAL DE DISTRIBUIÇÃO DE ÁGUA - FORNECIMENTO E INSTALAÇÃO. AF_06/2022 | UN | 10 | FALSE | FALSE |  | 0 | 0
[8 empty] | SUBTOTAL | 0 | 0
|  | 3 | ILUMINAÇÃO CORREDOR INTERNO
|  | 3.1 | Eletrocalha lisa galvanizada a fogo, 50 x 50 mm, com acessórios | M | 40 | 52.2 | 27.92 |  | 0 | 0
|  | 3.2 | INTERRUPTOR BIPOLAR (1 MÓDULO), 10A/250V, INCLUINDO SUPORTE E PLACA - FORNECIMENTO E INSTALAÇÃO. AF_03/2023 | UN | 2 | 0 | 66.09 |  | 0 | 0
|  | 3.3 | CABO DE COBRE FLEXÍVEL ISOLADO, 1,5 MM², ANTI-CHAMA 0,6/1,0 KV, PARA CIRCUITOS TERMINAIS - FORNECIMENTO E INSTALAÇÃO. AF_03/2023 | M | 70 | 0 | 4.42 |  | 0 | 0
|  | 3.4 | Luminária retangular de sobrepor tipo calha aberta, com refletor em alumínio de alto brilho, para 2 lâmpadas tubulares 32 W/36 W | UN | 4 | 124.15 | 22.33 |  | 0 | 0
[8 empty] | SUBTOTAL | 0 | 0
|  | 4 | CONSTRUÇÃO DE DORMITÓRIO ALOJAMENTO PM MASCULINO
|  | 4.1 | PAREDE COM SISTEMA EM CHAPAS DE GESSO PARA DRYWALL, USO INTERNO, COM DUAS FACES DUPLAS E ESTRUTURA METÁLICA COM GUIAS DUPLAS PARA PAREDES COM ÁREA LÍQUIDA MAIOR OU IGUAL A 6 M2, COM VÃOS. AF_07/2023_PS | M2 | 20 | 0 | 196.38 |  | 0 | 0
|  | 4.2 | KIT DE PORTA DE MADEIRA PARA PINTURA, SEMI-OCA (LEVE OU MÉDIA), PADRÃO MÉDIO, 90X210CM, ESPESSURA DE 3,5CM, ITENS INCLUSOS: DOBRADIÇAS, MONTAGEM E INSTALAÇÃO DO BATENTE, SEM FECHADURA - FORNECIMENTO E INSTALAÇÃO. AF_10/2025 | UN | 1 | 0 | 1264.68 |  | 0 | 0
|  | 4.3 | FECHADURA DE EMBUTIR COM CILINDRO, EXTERNA, COMPLETA, ACABAMENTO PADRÃO MÉDIO, INCLUSO EXECUÇÃO DE FURO - FORNECIMENTO E INSTALAÇÃO. AF_10/2025 | UN | 1 | 0 | 223.24 |  | 0 | 0
|  | 4.4 | ALIZAR DE 5X1,5CM PARA PORTA FIXADO COM PREGOS, PADRÃO MÉDIO - FORNECIMENTO E INSTALAÇÃO. AF_10/2025 | M | 2 | 0 | 15 |  | 0 | 0
[8 empty] | SUBTOTAL | 0 | 0
|  | 5 | REPARO PORTA ALOJAMENTO PM FEMININA
|  | 5.1 | #VALUE! | M | 2 | 0 | 15 |  | 0 | 0
|  | 5.2 | APLICAÇÃO MANUAL DE GESSO DESEMPENADO (SEM TALISCAS) EM TETO DE AMBIENTES DE ÁREA MENOR QUE 5M², ESPESSURA DE 0,5CM. AF_03/2023 | M2 | 4 | 0 | 36.43 |  | 0 | 0
[8 empty] | SUBTOTAL | 0 | 0
|  | 6 | PINTURA EXTERNA
|  | 6.1 | APLICAÇÃO MANUAL DE FUNDO SELADOR ACRÍLICO EM PANOS COM PRESENÇA DE VÃOS DE EDIFÍCIOS DE MÚLTIPLOS PAVIMENTOS. AF_03/2024 | M2 | 800 | 0 | 5.99 |  | 0 | 0
|  | 6.2 | PINTURA COM TINTA ALQUÍDICA DE ACABAMENTO (ESMALTE SINTÉTICO ACETINADO) APLICADA A ROLO OU PINCEL SOBRE PERFIL METÁLICO EXECUTADO EM FÁBRICA (POR DEMÃO). AF_01/2020 | M2 | 100 | 0 | 14.26 |  | 0 | 0
|  | 6.3 | APLICAÇÃO MANUAL DE TINTA LÁTEX ACRÍLICA EM PANOS COM PRESENÇA DE VÃOS DE EDIFÍCIOS DE MÚLTIPLOS PAVIMENTOS, DUAS DEMÃOS. AF_03/2024 | M2 | 800 | 0 | 17.98 |  | 0 | 0
[8 empty] | SUBTOTAL | 0 | 0
|  | 7 | PINTURA INTERNA
|  | 7.1 | EMASSAMENTO COM MASSA LÁTEX, APLICAÇÃO EM PAREDE, DUAS DEMÃOS, LIXAMENTO MANUAL. AF_04/2023 | M2 | 50 | 0 | 22.7 |  | 0 | 0
|  | 7.2 | PINTURA LÁTEX ACRÍLICA ECONÔMICA, APLICAÇÃO MANUAL EM PAREDES, DUAS DEMÃOS. AF_04/2023 | M2 | 900 | 0 | 11.54 |  | 0 | 0
|  | 7.3 | PINTURA LÁTEX ACRÍLICA ECONÔMICA, APLICAÇÃO MANUAL EM TETO, DUAS DEMÃOS. AF_04/2023 | M2 | 500 | 0 | 14.6 |  | 0 | 0
|  | 7.4 | PINTURA TINTA DE ACABAMENTO (PIGMENTADA) ESMALTE SINTÉTICO ACETINADO EM MADEIRA, 3 DEMÃOS. AF_01/2021 | M2 | 60 | 0 | 31.91 |  | 0 | 0
[8 empty] | SUBTOTAL | 0 | 0
|  | 8 | SERVIÇOS COMPLEMENTARES
|  | 8.1 | Limpeza final da obra | M2 | 200 | 0 | 15.9 |  | 0 | 0
|  | 8.2 | Remoção de entulho separado de obra com caçamba metálica - terra, alvenaria, concreto, argamassa, madeira, papel, plástico ou metal | M3 | 10 | 98.52 | 13.63 |  | 0 | 0
|  | 8.3 | Transporte de entulho, para distâncias superiores ao 5° km até o 10° km | M3 | 10 | 39.61 | 0 |  | 0 | 0
[8 empty] | SUBTOTAL | 0 | 0
TOTAL | [8 empty] | 0 | 0
,

## Cronograma Físico Financeiro
MUNICIPIO | São Carlos
OBRA | OBRA: Reforma do prédio 1ª Cia da Policia Militar de São Carlos
ENDEREÇO | ENDEREÇO: Rua Santos Dumont, 260 - Vila Celina
BOLETIM | BOLETIM: CDHU 200 E SINAPI 01/2026
BDI ADOTADO | 0%
CRONOGRAMA FÍSICO-FINANCEIRO
SEMANAL
|  | ITEM | Serviço | Total c/ BDI | 1 | 2 | 3 | 4 | 5 | 6 | 7 | 8 | 9
|  | 1 | SERVIÇOS PRELIMINARES | 0 | 0 | 0 | 0 | 0 | 0 | 0 | 0 | 0 | 0
|  |  |  | 100% | 100% | 0% | 0% | 0% | 0% | 0% | 0% | 0%
|  | 2 | REFORMA DOS BANHEIROS | 0 | 0 | 0 | 0 | 0 | 0 | 0 | 0 | 0 | 0
|  |  |  | 100% | 10% | 10% | 10% | 10% | 15% | 15% | 15% | 15%
|  | 3 | ILUMINAÇÃO CORREDOR INTERNO | 0 | 0 | 0 | 0 | 0 | 0 | 0 | 0 | 0 | 0
|  |  |  | 100% | 100% | 0% | 0% | 0% | 0% | 0% | 0% | 0%
|  | 4 | CONSTRUÇÃO DE DORMITÓRIO ALOJAMENTO PM MASCULINO | 0 | 0 | 0 | 0 | 0 | 0 | 0 | 0 | 0 | 0
|  |  |  | 100% | 50% | 50% | 0% | 0% | 0% | 0% | 0% | 0%
|  | 5 | REPARO PORTA ALOJAMENTO PM FEMININA | 0 | 0 | 0 | 0 | 0 | 0 | 0 | 0 | 0 | 0
|  |  |  | 100% | 100% | 0% | 0% | 0% | 0% | 0% | 0% | 0%
|  | 6 | PINTURA EXTERNA | 0 | 0 | 0 | 0 | 0 | 0 | 0 | 0 | 0 | 0
|  |  |  | 100% | 10% | 10% | 10% | 10% | 15% | 15% | 15% | 15%
|  | 7 | PINTURA INTERNA | 0 | 0 | 0 | 0 | 0 | 0 | 0 | 0 | 0 | 0
|  |  |  | 100% | 10% | 10% | 10% | 10% | 15% | 15% | 15% | 15%
|  | 8 | SERVIÇOS COMPLEMENTARES | 0 | 0 | 0 | 0 | 0 | 0 | 0 | 0 | 0 | 0
|  |  |  | 100% | 15% | 0% | 0% | 0% | 0% | 0% | 0% | 85%
|  |  | SUB TOTAL SEMANAL |  | 0 | 0 | 0 | 0 | 0 | 0 | 0 | 0 | 0
|  |  | TOTAL ACUMULADO | 0 | 0 | 0 | 0 | 0 | 0 | 0 | 0 | 0 | 0